## 需求
大类 | 事项 | 标准描述 | 当前填充 | 结果 | 特殊备注
项目信息 | 项目编号 | 比较：《生产任务清单》和《维亿魄项目设备号管理文档》里面的项目编号 | E-08 | √
| 项目设备号 | 比较：《生产任务清单》和《维亿魄项目设备号管理文档》里面的项目设备号 | 1006 | √
| 蓝牙名 | 蓝牙4.0：长度不超过8个字符 | E103 | √
|  | 蓝牙3.0：EP系列特有，硬件负责 | -
| 电池曲线 | 30mA的放电曲线，放电曲线的完整性 | √ | √
|  | 电池的截止容量的电压为3.3V | √ | √ | 电量为121.7mA
|  | 放电截止电压 | 3.00V | √ | 电量为123mA
|  | 电池的电池曲线划分 关机电量：5mA 低电电量: 8mA 分配比例：均分 | 看备注 |  | 电池电压 电池容量 ADC 状态 3.6309 113.7 关机 3.6517 108.7 低电 3.7422 81.5 一格 3.8061 54.3 二格 3.9477 27.1 三格 4.1849 0 四格
| 屏规格 | 小屏驱动：瀚彩、艾顺佳 |  | √
大屏驱动：镭科、艾顺佳。。。
|  | 屏的显示方向：单点，以单点为底部 | 单点 | √
|  | 屏的分辨率：一般，80*160,240*240 | 240x240 | √ | 一般：大屏：240*240，小屏：80*160
|  | 刷屏方式：大屏，灭屏、不灭屏 | - |  | 大屏特有
| 微信运动 | 客户公众号：标志位置 1 | -
|  | 公司公众号：标志位置 1 | √ | √
|  | 不需要：标志位置 0 | -
| 界面语言 | 跟项目确认 | 中、英 | √
|  | 默认语言：一般，英文 | 英文 | √
| 翻腕时间 | 一般8点到22点 | 不是24小时 | √ | 芭乐（24小时）
| 充电开机 | 一般充电开机 | 开机 | √ | 迦沃（充电不开机）
| 基于的软件 | 跟组长确认 | E-05 | √
| 基于的硬件 | 跟项目确认 | E-05V1.3 | √
UI信息 | ui文件的总大小 | 一般，bmp格式的24位的切图的总大小的 2/3即为ui文件的大小 | Byte | √ | Byte = M Byte
|  | UI 版本 |  | √
| 表盘的界面的重叠问题 | 52832：不允许重叠 | -
|  | 52940：允许 | -
| 表盘的指针切图的尺寸 | 结合工程的剩余RAM考虑 | -
| 界面数值的呈现形式 | 固定位数显示 | √ | √
|  | 不固定位数显示，注意清屏、高位的显示 | -
| 近期的心率未出值的呈现形式 | 显示“---” | √ | √
| 近期的里程单位 | 中文下要显示“千米”和“英里” | √ | √

## 实现
软件实现过程确认与记录表
工作流程 | 具体事项 | 事项说明 | 确认结果
确认需求 | 确认需求 | 进行软件修改前，需要确认需求评估文档需实现的需求跟项目输出最新的项目需求文档相符合。（避免做无用功）
获取最新版本的公版软件 | 获取最新版本的公版软件 | 根据项目需求文档，获取SVN上最新版本的公版软件，并询问该公版软件负责人软件情况，需完全确认UI切图bin文件是最新版本
确认收到完整的资料 | 确认收到完整的资料 | 确认项目的UI切图、屏幕驱动、硬件原理图等实现需求所需的全部资料
确认修改点 | 确认修改点 | 根据需求评估文档，确认软件中需要修改的部分，列出需要修改的代码文件（写在右边“确认结果”中）
确定软件修改顺序 | 确定软件修改顺序 | （按优先级排序）配置芯片引脚、配置芯片模块功能、调试外部设备驱动、确定软件代码框架、修改具体功能代码逻辑、修改UI界面显示逻辑 （优先处理可能需要外部协助的工作，保证遇到问题时可以给予外部人员更充足的时间配合解决）
查看修改点逻辑 | 查看修改点逻辑 | 根据列出的修改点，查看上下文代码逻辑，查看相关全局变量的控制逻辑，确认实际代码逻辑跟需求的评估方案相符合。若实际代码逻辑跟评估方案有冲突，需记录说明实际的代码逻辑。若实际代码得逻辑比想象复杂得多，还需反馈讨论更改解决方案
开始修改软件实现需求 | 开始修改软件实现需求 | 根据列出的修改点，使用确认好的解决方案,对软件进行修改，并在代码中做好修改注释
修改项目配置信息 | 修改基本项目信息 | 根据需求，修改蓝牙名、设备号、微信运动开关、语言、屏幕驱动配置
| 修改电池电量阈值 | 查看客户提供30mAh放电的电池曲线，按比例修改电池电量阈值。两个相邻阈值间的差值最好大于0.06V，要注意低电关机电压不能过低（根据不同的外部设备，由硬件部门确定最低关机电压）
修改UI界面 | 生成切图数据bin文件 | 整理切图集合、申请解密切图、生成切图数据文件，以及切图数据对应的地址文件
| 定义切图地址数组 （修改gui_flash_param.c） | 数组命名，需要用英文清楚表明，该数组定义的是哪个界面的哪个类型的切图。而且注释也要写清楚该数组是哪个界面哪个功能的哪几张切图。注意要依据语言来分类定义多维数组
| 定义切图显示坐标数组 (修改gui_flash_param.c) | 根据UI提供的UI界面标注，定义切图的显示坐标。关于数字的坐标，有多少位数字就需要有多少个坐标点。只显示有效数字的，需要标注不同位数有效数字的起始坐标
| 外部声明切图数组 (修改gui_flash_param.h) | 定义完全部切图的数组之后，就复制这些数组进行外部声明。需要注意数组的标号需要一致，否则可能会出现数组数据越界
| 修改UI界面显示逻辑 （修改gui_page_display.c） | 根据UI界面效果图，修改UI界面显示逻辑。需要注意的是背景切图只在第一帧刷屏一次，表示数值的切图需要实时一直刷新。还需注意正确使用语言参数显示对应的切图
| 修改UI界面控制逻辑 （修改cpu_general_task.c \cpu_event_task.c） | 根据动画帧率，修改UI界面的刷新频率。以及确认传入显示的参数符合要求
| 修改主界面UI | 修改主界面需要注意的是AMPM参数范围为0~2，女性参数范围为0~4，月份参数范围为1~12，星期参数范围为1~7。使用这些参数显示对应的切图时，需注意变量的值跟切图数组是否完全对应。另外电池图标的显示逻辑可能需要根据切图进行修改。还需注意修改控制主界面数量的宏定义FUNCTION_SUPPORT_UI_STYLE
| 修改主界面表盘指针UI | 修改表盘指针UI需要注意的是，通过查看指针的宽度，可以确认重叠区域的宽度。指针切图的四个显示坐标确定方法，指针切图重叠区域后需相互对称。
| 修改计步UI界面 | 计步界面UI需注意计步最大值为99999，以及运动达标切图的显示逻辑。
| 修改里程UI界面 | 里程界面UI需注意里程最大值为999KM，小于100KM时需显示小数点。要注意带小数和整数数字显示的清屏处理，是否能够对数字显示区域进行有效的清屏，防止小数和整数显示变换时，出现花屏BUG。另外该界面还要显示公里、英里的单位，以及不同语言的单位，需注意正确显示对应的单位切图。
| 修改运动模式UI界面 | 运动模式界面UI需注意获取到的卡路里值为cal，需要自行运算转换成kcal。获取到的里程值单位为m，需自行运算转换成km和mi。该界面也需要显示公里、英里的单位，以及不同语言的单位，需注意正确显示对应的单位切图
| 修改卡路里UI界面 | 卡路里界面UI需注意kcal最大值为9999
| 修改血压UI界面 | 血压界面需注意有私人模式的UI，以及需要正确区分高压和低压两个不同的数字，在对应的位置显示对应的血压值。存在3种测量状态，分别为未出值状态、正常出值状态、测量出错状态。需注意三种状态的UI变换时，容易出现花屏BUG，可能进行特殊清屏处理
| 修改心率UI界面 | 暂无注意事项
| 修改睡眠UI界面 | 暂无注意事项
| 修改查找手机UI界面 | 修改查找手机UI界面时需注意:查找手机的蓝牙指令发送间隔规定为5秒，以实现查找手机时，响铃3秒停顿2秒的效果。另外查找手机界面分为两种状态，准备查找手机、正在查找手机
| 修改秒表UI界面 | 秒表界面因需要刷新毫秒数字显示，所以固定显示帧率为100ms刷屏一次
| 修改倒计时UI界面 | 倒计时界面分为三种状态，倒计时准备状态、正在倒计时状态、倒计时结束状态
| 修改关机UI界面 | 关机界面需注意正确显示蓝牙名、设备号
| 修改充电UI界面 | 充电界面需注意，未满电时显示正在充电的动画，满电时显示满电图标
| 修改闹钟UI界面 | 闹钟界面需注意AM\PM的正确显示对应的语言的切图
| 修改久坐UI界面 | 暂无注意事项
| 修改来电UI界面 | 来电UI界面分为三种状态，来电、静音、挂断。需注意状态变换时，UI界面显示可能出现花屏，有时候需要进行特殊处理。
| 修改消息推送UI界面 | 消息推送界面需注意消息图标是否正确对应显示。以及文字内容的显示位置可能跟图标重叠，需注意可能需要修改文字内容的显示坐标。
| 修改心率报警UI界面 | 暂无注意事项
| 修改拍照UI界面 | 拍照界面分为两种状态，准备拍照、正在拍照。需注意状态变换时，UI界面可能出现多次闪屏、花屏的BUG。
| 修改运动达标UI界面 | 暂无注意事项
| 修改女性提醒UI界面 | 女性提醒界面需注意显示当前女性阶段对应的切图
| 修改蓝牙断链UI界面 | 暂无注意事项
调试代码 | 调试代码 | 若UI界面显示逻辑较为复杂、新增的函数调用机制逻辑较为特殊，跟原公版代码逻辑改变较大的，需调试代码，具体调试方法根据软件框架、代码逻辑等确定
确认修改的代码 | 确认修改的代码 | 使用对比工具，对比原代码获知修改了的代码，确认需修改的代码都被正确地编写
编写软件修改记录文档 | 编写软件修改记录文档 | 每次修改完软件代码，都需要针对修改点，编写较为详细的软件修改记录 （文字表达的要求：其他软件开发人员可以通过查看修改记录，得知软件代码哪个功能模块被修改了）

## 检查
| 软件检查 | 事项 | 标准描述 | 当前填充 | 结果 | 特殊备注
1 | 单 独 每 项 功 能 检 查 | 主界面 | 1.可能存在部分UI缺失或重叠 2.切换时间后，时间和AM/PM显示没有同时变换 3.电池显示、低电、电池充电UI显示可能会存在问题 4.可能存在有些计步数据不显示 5.可能存在有些计步进度条存在问题
|  | 运动模式界面 | 1.可能存在部分UI缺失或重叠 2.心率、计步、卡路里、里程数据显示出错 3.秒表计时过快或过慢
|  | 计步界面 | 1.可能存在部分UI缺失或重叠 2.计步数据显示出错 3.可能存在数值位数显示坐标不一致，导致个变十后存在花屏
|  | 卡路里界面 | 1.可能存在部分UI缺失或重叠 2.卡路里数据显示出错 3.可能存在数值位数显示坐标不一致，导致个变十后存在花屏
|  | 里程界面 | 1.可能存在部分UI缺失或重叠 2.卡路里数据显示出错 3.里程英文界面单位KM/MI容易出问题 4.可能存在数值位数显示坐标不一致，导致个变十后存在花屏
|  | 血压界面（P） | 1.可能存在部分UI缺失或重叠 2.血压数据显示出错 3.血压（P），血压私人模式有时候UI会漏掉 4.可能存在数值位数显示坐标不一致，导致个变十后存在花屏
|  | 心率界面 | 1.可能存在部分UI缺失或重叠 2.心率数据显示出错 3.可能存在数值位数显示坐标不一致，导致个变十后存在花屏
|  | 睡眠界面 | 1.可能存在部分UI缺失或重叠 2.睡眠数据显示出错 3.可能存在数值位数显示坐标不一致，导致个变十后存在花屏
|  | 查找手机界面 | 1.可能存在部分UI缺失或重叠 2.查找手机响铃时间间隔可能会出现问题，一般间隔为6S
|  | 秒表界面 | 1.可能存在部分UI缺失或重叠 2.秒表数据跑慢和跑快问题
|  | 运动模式暂停 | 1.可能存在部分UI缺失或重叠 2.可能存在按下3S后，切换界面后无震动
|  | 运动模式退出 | 1.可能存在部分UI缺失或重叠 2.可能存在按下3S后，切换界面后无震动 3.按下3S后，可能存在有些切换到主界面，有些返回到运动模式一级界面
|  | 倒计时界面 | 1.可能存在部分UI缺失或重叠 2.倒计时时间跑慢或跑快问题 3.倒计时二级界面有些需要显示倒计时当前时间，有些不需要显示 |  |  | 威锐斯：倒计时二级界面需要显示实时倒计时数据
|  | 关机界面 | 1.可能存在部分UI缺失或重叠 2.有些大屏关机界面需要显示蓝牙名、版本号、MAC
|  | 充电界面 | 1.可能存在部分UI缺失或重叠 2.有些项目在这会修改显示逻辑 |  |  | 威锐斯：充电时，先显示充电图标3S后再动图显示 迦沃：充电不能开机
|  | 闹钟界面 | 1.可能存在部分UI缺失或重叠 2.闹钟UI显示顺序可能会存在问题
|  | 久坐界面 | 1.可能存在部分UI缺失或花屏
|  | 来电界面 | 1.可能存在部分UI缺失或重叠 2.存在号码显示不全，特殊字符空格显示等
|  | 信息界面 | 1.可能存在部分UI缺失或重叠 2.消息图标UI显示顺序可能会存在问题 3.消息显示可能会存在漏行显示 4.特殊字符空格显示
|  | 心率报警 | 1.可能存在部分UI缺失或重叠 2.有些界面需要显示报警心率值 |  |  | 芭乐：心率报警需要显示报警心率值
|  | 拍照界面 | 1.可能存在部分UI缺失或花屏
|  | 拍照完成界面 | 1.可能存在部分UI缺失或花屏 2.拍照会出现闪屏现象
|  | 低电界面 | 1.可能存在部分UI缺失或花屏
|  | 运动达标界面 | 1.可能存在部分UI缺失或花屏
|  | 女性提醒界面 | 1.可能存在部分UI缺失或重叠 2.字体显示可能存在问题
|  | 蓝牙断连界面 | 1.可能存在部分UI缺失或重叠
2 | 外 部 事 件 检 查 | 在显示每个一级界面的同时，让他插入来电UI界面，看看是否会出现花屏，结果正常，无花屏
3 | 内 部 事 件 检 查 | 在显示每个一级界面的同时，让他插入倒计时UI界面，看看是否会出现花屏，结果正常，无花屏
4 | 最 新 BUG 版 本 同 步 | 1.未同步BUG提测，会导致测 出相同的BUG后打回重新提测
5 | 项 目 需 求 对 比 | 蓝牙名 | P2+
|  | 设备号 | 853
|  | 屏幕名 | 1.有些用艾顺佳，有些用翰彩
|  | 电池曲线 | 1.有些需要修改电池曲线（30mA 放电）
|  | 翻腕时间 | 1.有些需要修改翻腕时间为24 小时，有些为默认时间 |  |  | 芭乐：24小时翻腕
|  | 微信运动 | 1.有些需要添加微信运动，有些不需要添加微信运动
|  | 默认语言 | 1.有些默认语言为中文，有 些默认语言为英文
|  | 佩戴参数 | 1.可能有些手环存在漏光，需要提前确认
|  | 翻腕方向 | 1.翻腕方向容易弄反
|  | 公里英里显示 | 1.中文模式下也需要公里英里的中文切图显示
|  | 硬件版本 | 1.要检查硬件是否正确，因为有些存在一个项目多个硬件版本号
|  | 算法版本 | 1.有些时候算法更新了，而软件没有跟新
|  | 界面逻辑 | 1.可能存在逻辑修改后，导致出现其他错误
注：
最新BUG版本同步：以后系统BUG可以通过版本号的形式更新，到时候在软件修改文档里面写同步了哪个版本，就很清楚，像生产文档一样迭代
项目需求文档：项目部将需求统一写在一个文档中更新，软件人员完成软件后再最终与文档对比
功能逻辑文档：项目部须将有需要修改逻辑的项目另作单独的文档，以防软件人员忘记修改后在最后需求对比的过程中发现问题

## Sheet1
电池电压
3.3674 | 2873.5147
3.4126 | 2912.0853
3.4557 | 2948.864
3.5515 | 3030.6133
3.7317 | 3184.384
4.1511 | 3542.272